## List1
| Građevina: Igralište NK Mladost Šemovec |  |  | List:
| Investitor: Općina Trnovec Bartolovečki | Izrađivač troškovnika: |  | Datum:
|  | Ivica Mraz |  | 01.2025.
TROŠKOVNIK NABAVE OPREME I RADOVA NA IGRALIŠTU NK MLADOST ŠEMOVEC
Zaštitne mreže iza golova
Prilog: Glavni projekt 13_2025
Sastavio:
Ivica Mraz
I | ZAŠTITNE MREŽE IZA NOGOMETNIH GOLOVA
0. | Uklanjanje postojećih metalnih zaštitnih mreža, sa zbrinjavanjem. | kpl | 1 | 0
1. | Strojni i ručni iskop jama u materijalu "C" kategorije tla za temelje samce stupova zaštitne mreže. Radove izvesti u skladu s pravilima struke. Zemljani materijal je potrebno odvesti i deponirati na gradsku deponiju. Količina materijala prema stvarno izvedenim količinama.
| Obračun po m3 sraslog zbijenog tla. | m3 | 20 | 0
2. | Izrada temeljnih stopa za stupove zaštitne mreže visine 6 m, dimenzija 100x140x100 cm. U stavku je uračunata cijena za izradu temelja, oplate i armaturu, te sav rad i materijal do potpune gotovosti temelja.
| beton C25/3 | m3 | 15 | 0
| armatura | kg | 150 | 0
| oplata | m2 | 12 | 0
3. | Izvedba stupova za zaštitne mreže visine 6 m sa gornjim i donjim zavarenim prstenima (alke) za pričvršćenje zaštitne mreže. Na vrhu se varu konzola duljine 50 cm od CP fi38x2,9 mm. Na betonske temelje ankerira se čelična ploča debljine 12 mm, dimenzije 50/50 cm, na koje se vare stupovi od cijevi kružnog presjeka 168,3 x 5 mm. Stup je zaštićen pocinčavanjem i završnim lak premazom u boji. Dobava, doprema i ugradnja.
| Konstrukcije stupova visine 6,0 m | kom | 10 | 0
4. | Zaštitna polietilenska plastična mreža, UV otporna, debljine 3 mm, rađena u čvor, boja zelena, dimenzije "oka" 13 x 13 cm, obrubljena plastičnom špagom sa sve četiri strane sa svim potrebnim priborom za postavu: čelične pocinčane sajle 6 mm s postavom na sve strane metalni pocinčani zatezači sa pripadajučim pocinčanim stezaljkama, s gornje strane metalni karabineri u svako drugo polje zaštitne mreže, a sa strane i sa donje strane plastične vezice u svako drugo polje. Stavka uključuje sav rad na krojenju i ugradnji na licu mjesta. Dobava, doprema i ugradnja na predhodno postavljenu metalnu nosivu konstrukciju. | m2 | 480 | 0
| UKUPNO: |  |  | 0
| PDV 25%: |  |  | 0
| SVEUKUPNO eur: |  |  | 0